## Sheet1
问题性质 | 模块名 | 项目名 | 问题描述 | 复现过程 | 原因分析 | 防范措施 | 提交者 | 时间 | 是否同步到其它项目
数据丢失 | CAN_DRV | QOROS_C26 | 在测试部，使用U盘升级，上位机CAN消息继续发送，升级重启以后，发现CAN MSG A2,A5,A8,AB收不到，其他报文正常。 | 上位机先发报文，然后重启系统，偶现A2,A5,A8,AB收不到报文。 | 1.从Canif_cfg.c发现这几个数据的共性是同一个CAN rx mailbox中，故从驱动层开始排查。 2.发现上位机发送数据以后，mailbox 0对应的RX中断寄存器IFLAG是设置为1，说明RX中断正常，但是IMASK为0，导致该邮箱数据被屏蔽，从而中断回调函数中会忽略该邮箱中数据[FLEXCAN_IRQHandler()-->FLEXCAN_GetMsgBuffIntStatusFlag()]。 3.进一步分析发现IMASK的值会在多个地方被反复置位0和1. 4.最终定位是在CanIf_Init()中刚初始化完mailbox0[FLEXCAN_DRV_Receive()],也就是刚刚设置完其IMASK为1，使能邮箱0的中断，但是CAN控制器模式CanIfControllers[Instance].PduMode仍未初始化，这个时候RX中断产生，在中断回调函数中清除了IMASK的值[FLEXCAN_IRQHandler()->FLEXCAN_CompleteTransfer()->FLEXCAN_SetMsgBuffIntCmd()]，当中断函数回调到CanIf_Indication里面后，因为CanIfControllers[instance].PduMode == CANIF_OFFLINE，导致后面FLEXCAN_DRV_Receive()不能得到执行，即无法再次将IMASK的值置为1，最终导致该RX邮箱的数据始终被屏蔽{FLEXCAN_IRQHandler()-->FLEXCAN_GetMsgBuffIntStatusFlag()} | 将CanIfControllers[Instance].PduMode的初始化提前到对邮箱初始化以前，防范Canif_init完成以前，中断提前到来，导致状态不同步 | 赵壮 | 2020-05-28
CRASH | PM | QOROS_C26 | 在APP里面，通过can诊断进行bootloader升级，在写flash时发现写不进去 | 点击上位机upgrade后， req seed、send key、request to download等 一系列交互工作后，当在transfer data时，出现系统死机 | 1.找到数据处理回调函数sid0x36MainProcess()，检查该函数定义内指针和变量，发现无任何问题。 2.继续向下一级函数sid0x36WriteData()查找，通过出错后，返回的错误代码值NRC_GENERAL_PROGRAMMING_FAILURE分析，定位到了Flash_Sector_Programing()函数。 3.查阅手册发现，读写flash操作的最高时钟频率为80MHZ。目前S32K148正常运行时是112MHZ主频，即flash的时钟频率是BUS_CLOCK也为112MHZ。 | 在升级步骤request to download成功后，将主频由HSRUN模式修改为RUN模式 | 黄永林 | 2020-06-08 | 是
CRASH | CAN_DRV | QOROS_C26 | 在APP里面，通过can诊断进行bootloader升级，当把主频时钟由HSRUN改为RUN时，上位机返回错误代码值 | 点击上位机upgrade后， req seed、send key、request to download等 一系列交互工作后，当在request to download时，出现返回超时和错误代码值 | 1.通过之前修改的时钟频率得出，当没有修改时钟时，request to download这个步骤是可以正确返回的，修改时钟后就不能正确返回。初步判定是时钟导致的问题。 2.查看CanIf.c文件里面关于CAN的配置发现，时钟改变会导致CAN的通信速率改变。 | 在主频降到RUN模式后，紧随其后把Can_InitConfig[]数组重新赋值修改为RUN模式下的500k速率，然后再重新调用can初始函数CanIf_Init()初始化 | 黄永林 | 2020-06-08 | 是
数据丢失 | SPI-IPC | QOROS_C26 | 在APP里面，通过USB进行bootloader升级，当SOC通过指定channel发送数据时，IOC这边没有收到数据，且在ipc_gw_chn_id新添加了channel号 | 通过ipc_gw_register()注册新的channel和该通道的回调函数，SOC通过该通道的IPC往IOC发数据。在回调函数里面打印接收数据，则接收不到任何数据 | 1.检查发现，不光要在ipc_gw_chn_id新添加channel号，而且还要在SpiIpc_cfg.c里面的SPI_QueueSize1[]（此时是用的SPI1）数组添加该通道接收发送的buf大小。 | 当IPC注册新的channel时，要 注意在SpiIpc_cfg.c里面的SPI_QueueSize1[]（此时是用的SPI1）数组添加新channel的发送接收buf大小 | 黄永林 | 2020-06-08 | 是
编译器优化 | OTHER | QOROS_C26 | 在ld文件中，将.bss段放入到ROM中，这样导致bin文件空间增加100K左右 | 通过查看编译生成的bin文件发现bin文件末尾有100K左右的空间全部是插入的0x00，怀疑ld文件配置有问题 | 1、查看ld文件发现将.bss段放入到ROM中，实际.bss段不需要放入rom中，如果将其放入或导致浪费一大块ROM空间。如下： __BSS_END_ROM = __CODE_END + (__BSS_END - __BSS_START); .backRamSectionBlockStart : AT(__BSS_END_ROM) { . = ALIGN(4); __backRamStartFlag_start = .; KEEP(*(.backRamStart)) __backRamStartFlag_end = .; } > m_backram __BACK_RAM_START_ROM = __BSS_END_ROM + (__backRamStartFlag_end - __backRamStartFlag_start); | 将.bss段从ROM中移除，backram段放入ROM即可。 | 赵壮 | 2021-01-22 | 由于观致C26项目已SOP，所以没修改，现已在观致C21项目中更改，日产项目还未同步
Wakeup失败 | PM | N532 | 睡眠过程中单独收到ACC ON信号未被唤醒，重新插拔后可以唤醒。 | 测试做自动化测试，ACC IOG ON等DA亮屏后，断ACC IGN(7V->2V),等到5S->7S重新上ACC和IGN，等DA亮屏后重复以上动作，整个过程未发送CAN报文。偶现ACC IGN ON后IOC未被唤醒 | 通过抓波形发向，ACC ON的波形存在抖动，同时下降沿也不陡峭，是毫秒级的变化。通过查看S32K手册发现Vih = 0.7*VDD，Vil = 0.3 * VDD，我们唤醒中断是配置的下降沿触发，在中断配置好后，我们会检测ACC当前电平是否是高电平，如果是则会睡眠。从波形看，触发下降沿和检测到低电平这之间存在毫秒级的时间差，但我们的代码中从配置好中断到检测ACC电平是微秒级的，所以有可能错过这个ACC ON信号。波形如下图所示。 | 在配置好唤醒源中断后，检测ACC电平前加一个20ms的延时，等ACC电平稳定后在做电平检测。 | 赵壮 | 2021-01-28 | 由于532项目已经SOP，所以此项改动在532VAVE中导入，其他项目暂未同步