## Sheet1
DFX要求之重点
Panel | 1 | 板厚一般1.6mm，tg>150
| 2 | 主板要求宽度190mm，做ICT/FCT时长度要求<240mm
| 3 | 邮票孔轨道边3组，非轨道边2组，两端的尽量靠近端点
Tooling hole | 4 | Tooling hole要求4个，两个φ4mm圆，两个φ4*5mm椭圆，左下角必须为圆孔。
| 5 | 板内定位孔至少2个，min 直径2mm
Mark | 6 | Mark点要求直径1.5mm
| 7 | 要求对角MARK点相差5mm，MARK点中心距离板边的边缘≥5mm，没有贴片元件的面不需要MARK点，距离板边15mm和20mm
| 8 | 顶面和底面mark点不可以重叠（阴阳板除外），错开5mm
元件间距 | 9 | 元件 to board outline min 50mil
| 10 | SMD元件本体距离>0.5mm,Pad to pad >22mil
| 11 | SMD to Dip 同面 0.5mm，异面 4mm
| 12 | Dip元件要求加拖锡pad
| 13 | BGA周围3mm内不可有元件
| 14 | Dip大电容周围3mm内不可有元件
| 15 | 点胶元件周围要求预留5mm范围点胶区域
| 16 | 距离热敏元件>4mm
| 17 | 螺丝孔2mm内不可有元件
Test point | 18 | 测试点大小标准￠1.0mm，最小￠0.8mm
| 19 | 测试点中心 to 中心 50mil
| 20 | 测试点中心 to pad边缘 32mil
| 21 | Dip可直接变测试点，Dip pin要求全部加测试点
| 22 | 工装测试点要求￠1.3mm，要求在BOT面
| 23 | ICT要求有4个螺丝孔大小（3mm）的定位孔
Via | 24 | via and TP to PAD 12mil
| 25 | via and TP to via 8mil
Barcode | 26 | 2D Barcode 要求在TOP层10x10mm,不可有元件、走线、过孔，完整铜箔并完全覆盖白油。贴纸外围2mm范围不允许布元件
Placement for DFM | 27 | 元件 to 元件（文字框中心）> 0.2mm
| 28 | Mark to 元件文字框 gap > 3 mm
| 29 | L to sot (文字框中心） > 1.5 mm
| 30 | L to chip/QFP (文字框中心） > 3mm
| 31 | sot to sot (文字框中心） > 1mm
| 32 | 元件 to chip/QFP (文字框中心） > 2mm
| 33 | 元件 to connector (文字框中心）> 4mm
| 34 | 元件 to L (文字框中心）> 1mm
| 35 | 元件 to Crystal（文字框中心）> 0.3mm