## Sheet1
10-1.6-h2a stack up and impedance
疊構編號 |  | 10-1.6-h2a |  | 注意事項 |  | 1. Impedance Control tolerance +/- 10%
完成板厚 ( mm ) |  | 1.6 ± 0.16 |  |  |  | 2. Coupon 製作方式及 Impedance report 請依照Wistron規範製作
Stack up | [5 empty] | Impedance Request List
[5 empty] | Thickness | Layer Spec | L1(Ref. Plane) ※ 1 | L3(Ref. Plane) | L4(Ref. Plane) | L7(Ref. Plane) | L8(Ref. Plane) | L10(Ref. Plane)
(mil)
| Mask |  |  |  | 1 | Single Ended Type (Trace width : mil)
L1 | TOP |  |  |  | 1.5 | 40Ω | 9(L2) | 8(L2/L5) | 8(L2/L5) | 8(L6/L9) | 8(L6/L9) | 9(L9)
|  | PP |  |  | 3.5 | 42Ω | 8(L2) | 7(L2/L5) | 7(L2/L5) | 7(L6/L9) | 7(L6/L9) | 8(L9)
L2 | G/P※ 2 |  |  |  | 1.2 | 44Ω | 7.5(L2) | 6.5(L2/L5) | 6.5(L2/L5) | 6.5(L6/L9) | 6.5(L6/L9) | 7.5(L9)
|  | Core |  |  | 4 | 45Ω | 7(L2) | 6.0 (L2/L5) | 6.0 (L2/L5) | 6(L6/L9) | 6(L6/L9) | 7(L9)
L3 | Signal |  |  |  | 1.2 | 50Ω | 5.5 (L2);16.5 (L3) | 5.0(L2/L5) | 5.0(L2/L5) | 5(L6/L9) | 5(L6/L9) | 5.5 (L9);16.5 (L8)
|  | PP |  |  | 10
L4 | Signal |  |  |  | 1.2
|  | Core |  |  | 4
L5 | G/P |  |  |  | 1.2
|  | PP |  |  | 6
L6 | G/P |  |  |  | 1.2
|  | Core |  |  | 4 | Differential Type (Trace width/space/width: mil)
L7 | Signal |  |  |  | 1.2 | 100 Ω | 4/6/4(L2) | 4/9/4(L2/L5) | 4/9/4(L2/L5) | 4/9/4(L6/L9) | 4/9/4(L6/L9) | 4/6/4(L9)
|  | PP |  |  | 10 | 90 Ω | 5/5/5(L2) | 4/5/4(L2/L5);5/8/5(L2/L5) | 4/5/4(L2/L5);5/8/5(L2/L5) | 4/5/4(L6/L9);5/8/5(L6/L9) | 4/5/4(L6/L9);5/8/5(L6/L9) | 5/5/5(L9)
L8 | Signal |  |  |  | 1.2 | 85 Ω | 5/4/5(L2) | 5/5.5/5(L2/L5) | 5/5.5/5(L2/L5) | 5/5.5/5(L6/L9) | 5/5.5/5(L6/L9) | 5/4/5(L9)
|  | Core |  |  | 4 | 75 Ω | 7/4/7(L2) | 6.5/5/6.5(L2/L5) | 6.5/5/6.5(L2/L5) | 6.5/5/6.5(L6/L9) | 6.5/5/6.5(L6/L9) | 7/4/7(L9)
L9 | G/P |  |  |  | 1.2
|  | PP |  |  | 3.5
L10 | Bottom |  |  |  | 1.5
| Mask |  |  |  | 1
Remark:
※ 1: "Ref. Plane" means the reference plane of the traces.
※ 2: G is GND, P is PWR.
|  |  | Total |  | 63.6
= 2113+4 1/1+2116*2 +4 1/1+ 1506 +4 1/1+2116*2+4 1/1+2113 =0.28+0.75+0.36+0.75+0.27+0.75+0.36+0.75+0.28 =4.55