## 2-1.6-h1a
2-1.6-h1a stack up and impedance
疊構編號 |  | 2-1.6-h1a |  | 注意事項 |  | 1. Impedance Control tolerance +/- 10%
完成板厚 ( mm ) |  | 1.6 ± 0.16 |  |  |  | 2.请制作 Coupon 并提供 Impedance report
Stack up | [5 empty] | Impedance Request List
[6 empty] | Layer Spec | L1 (Ref. Plane) ※ 1 | L4 (Ref. Plane)
Thickness
[5 empty] | (mil) | Single Ended Type (Trace width : mil)
L1 | Top |  |  |  | 1.7 | 45Ω | (D1)5/35/5(D1) (L1/L2)※ 2 | (D1)5/35/5(D1) (L1/L2)※ 2
|  | Core |  |  | 57.6 | 50Ω | (D1)5/23/5(D1) (L1/L2)※ 2 | (D1)5/23/5(D1) (L1/L2)※ 2
L2 | Bottom |  |  |  | 1.7 | 75Ω | (D1)6/5/6(D1) (L1/L2)※ 2 | (D1)6/5/6(D1) (L1/L2)※ 2
Differential Type (Trace width/ Space /Trace width: mil)
[6 empty] | 100Ω | (D1)5/7/6/7/5(D1)(L1/L2)※ 2 | (D1)5/7/6/7/5(D1)(L1/L2)※ 2
[6 empty] | 90Ω | (D1)5/9/5/9/5(D1)(L1/L2)※ 2 | (D1)5/9/5/9/5(D1)(L1/L2)※ 2
[6 empty] | 85Ω | (D1)5/11.5/5/11.5/5(D1)(L1/L2)※ 2 | (D1)5/11.5/5/11.5/5(D1)(L1/L2)※ 2
Remark:
※ 1: "Ref. Plane" means the reference plane of the traces.
※ 2: This is coplanar model.
|  |  | Total |  | 61
=2116+4 1/1+ 7630*2 +4 1/1+7630*2+4 1/1+2116 = 0.18+0.75+0.36+0.75+0.36+0.75+0.18 =3.33