## 4-1.6-h1a
4-1.6-h1a stack up and impedance
疊構編號 |  | 4-1.6-h1a |  | 注意事項 |  | 1. Impedance Control tolerance +/- 10%
完成板厚 ( mm ) |  | 1.6 ± 0.16 |  |  |  | 2.请制作 Coupon 并提供 Impedance report
Stack up | [5 empty] | Impedance Request List
[6 empty] | Layer Spec | L1 (Ref. Plane) ※ 1 | L4 (Ref. Plane)
Thickness
[5 empty] | (mil) | Single Ended Type (Trace width : mil)
| Solder Mask |  |  |  | 1 | 40Ω | 11.5(L2) | 11.5(L3)
L1 | TOP |  |  |  | 1.7 | 45Ω | 9(L2) | 9(L3)
|  | PP |  |  | 4.5 | 50Ω | 7.5(L2) | 7.5(L3)
L2 | G/P※ 2 |  |  |  | 1.2
|  | Core |  |  | 45
L3 | G/P※ 2 |  |  |  | 1.2
|  | PP |  |  | 4.5
L4 | Bottom |  |  |  | 1.7
| Solder Mask |  |  |  | 1 | Differential Type (Trace width/ Space /Trace width: mil)
[6 empty] | 100Ω | 5/6/5(L2) | 5/6/5(L3)
[6 empty] | 90Ω | 6/5/6(L2) | 6/5/6(L3)
[6 empty] | 85Ω | 7/5/7(L2) | 7/5/7(L3)
[6 empty] | 75Ω | 9/5/9(L2) | 9/5/9(L3)
Remark:
※ 1: "Ref. Plane" means the reference plane of the traces.
※ 2: G is GND, P is PWR.
|  |  | Total |  | 61.8
=2116+4 1/1+ 7630*2 +4 1/1+7630*2+4 1/1+2116 = 0.18+0.75+0.36+0.75+0.36+0.75+0.18 =3.33