## Sheet1
4-1.6-h3a stack up and impedance
疊構編號 |  | 4-1.6-h3a |  | 注意事項 |  | 1. Impedance Control tolerance +/- 15%
完成板厚 ( mm ) |  | 1.6 ± 0.16 |  |  |  | 2.请制作 Coupon 并提供 Impedance report
Stack up | [5 empty] | Impedance Request List
[6 empty] | Layer Spec | L1 (Ref. Plane) ※ 1 | L2 (Ref. Plane) | L3 (Ref. Plane) | L4 (Ref. Plane)
Single Ended Type (Trace width : mil)
[5 empty] | Thickness | 50Ω | 7.5(L2) | 6.5(L1/L3) | 6.5(L2/L4) | 7.5(L3)
(mil)
L1 | TOP |  |  |  | 1.7
|  | PP |  |  | 4.5
L2 | S/G/P |  |  |  | 1.2
|  | Core |  |  | 45 | Differential Type (Trace width/space width/Trace width: mil)
L3 | S/G/P |  |  |  | 1.2 | 100Ω | 5/6/5(L2);6/9/6(L2) | 4/7/4(L1/L3);5/11/5(L1/L3) | 4/7/4(L2/L4);5/11/5(L2/L4) | 5/6/5(L3);6/9/6(L3)
|  | PP |  |  | 4.5 | 90Ω | 6/5/6(L2); 7/7/7(L2) | 5/6/5(L1/L3) | 5/6/5(L2/L4) | 6/5/6(L3); 7/7/7(L3)
L4 | Bottom |  |  |  | 1.7 | 85Ω | 7/5/7(L2) | 6/6/6(L1/L3) | 6/6/6(L2/L4) | 7/5/7(L3)
[6 empty] | 80Ω | 8/5/8(L2) | 7/6/7(L1/L3) | 7/6/7(L2/L4) | 8/5/8(L3)
[6 empty] | 75Ω | 9/5/9(L2) | 8/6/8(L1/L3) | 8/6/8(L2/L4) | 9/5/9(L3)
Remark:
※ 1: "Ref. Plane" means the reference plane of the traces.
※ 2: Trace space should be wider than 5mil.
|  |  | Total |  | 59.8
=2116+47 1/1+2116 = 0.18+1.74+0.18= 2.10