## 8-1.2-h1a
8-1.2-h1a stack up and impedance
疊構編號 |  | 8-1.2-h1a |  | 注意事項 |  | 1. Impedance Control tolerance +/- 10%
完成板厚 ( mm ) |  | 1.2 ± 0.12 |  |  |  | 2.请制作 Coupon 并提供 Impedance report
Stack up | [5 empty] | Impedance Request List
[6 empty] | Layer Spec | L1 (Ref. Plane) ※ 1 | L3 (Ref. Plane) | L5 (Ref. Plane) | L6 (Ref. Plane) | L8 (Ref. Plane)
Thickness
[5 empty] | (mil) | Single Ended Type (Trace width : mil)
L1 | TOP |  |  |  | 1.7 | 50Ω | 5.5 (L2) | 4.5(L2/L4) | 5.7 (L4/L7) | 4.5 (L5/L7) | 5.5 (L7)
|  | PP |  |  | 3.5
L2 | G/P ※ 2 |  |  |  | 1.2
|  | Core |  |  | 5
L3 | Signal |  |  |  | 1.2
|  | PP |  |  | 7
L4 | G/P |  |  |  | 1.2
|  | Core |  |  | 5
L5 | G/P |  |  |  | 1.2 | Differential Type (Trace width/Space width/Trace width: mil)
|  | PP |  |  | 7 | 100 Ω | 4/6.5/4(L2) | 4/9/4(L2/L4) | N/A | 4/9/4(L5/L7) | 4/6.5/4(L7)
L6 | Signal |  |  |  | 1.2 | 90 Ω | 5/5.5/5(L2) | 4/5/4(L5/L7) | N/A | 4/5/4(L5/L7) | 5/5.5/5(L7)
|  | Core |  |  | 5 | 85 Ω | 5.5/5/5.5(L2) | 5/5.5/5(L2/L4) | N/A | 5/5.5/5(L5/L7) | 5.5/5/5.5(L7)
L7 | G/P |  |  |  | 1.2 | 80 Ω | 5.5/4/5.5(L2) | 6/5.5/6(L2/L4) | N/A | 6/5.5/6(L5/L7) | 5.5/4/5.5(L7)
|  | PP |  |  | 3.5 | 75 Ω | 6.5/4/6.5(L2) | 6.5/5/6.5(L2/L4) | N/A | 6.5/5/6.5(L5/L7) | 6.5/4/6.5(L7)
L8 | Bottom |  |  |  | 1.7 | 70 Ω | 8.5/5/8.5(L2) | 8/6/8(L2/L4) | N/A | 8/6/8(L5/L7) | 8.5/5/8.5(L7)
Remark:
※ 1: "Ref. Plane" means the reference plane of the traces.
※ 2: G is GND, P is PWR.
|  |  | Total |  | 46.6
=1080+1080+10 1/1+ 2116+10 1/1+10806+1080 = 0.18+0.18+0.97+0.18+0.97+0.18+0.18 =2.80