## Sheet1
8-1.6-h3a stack up and impedance
疊構編號 |  | 8-1.6-h3a |  | 注意事項 |  | 1. Impedance Control tolerance +/- 10%
完成板厚 ( mm ) |  | 1.6 ± 0.16 |  |  |  | 2. 请制作 Coupon 并提供 Impedance report
Stack up | [5 empty] | Impedance Request List
[6 empty] | Layer Spec | L1 (Ref. Plane) ※ 1 | L3 (Ref. Plane) | L6 (Ref. Plane) | L8 (Ref. Plane)
Thickness
[5 empty] | (mil) | Single Ended Type (Trace width : mil)
| Solder Mask |  |  |  | 1 | 50Ω | 6.5(L2) ; 18.5(L3) | 5.0 (L2/L4) | 5.0 (L5/L7) | 6.5 (L7)
L1 | TOP |  |  |  | 1.4 | 60Ω | 4.0(L2) | 4.0 (L2/L4) | 4.0 (L5/L7) | 4.0 (L7)
|  | PP |  |  | 4.32
L2 | G/P ※ 2 |  |  |  | 1.2
|  | Core |  |  | 5.12
L3 | Signal |  |  |  | 1.2
|  | PP |  |  | 12.95
L4 | Signal |  |  |  | 1.2
|  | Core |  |  | 5.12 | Differential Type (Trace width/Space width/Trace width: mil)
L5 | G/P |  |  |  | 1.2 | 100 Ω | 4.5/6.6/4.5(L2) | 4.1/7.91/4.1(L2/L4) | 4.1/7.91/4.1(L5/L7) | 4.5/6.6/4.5(L7)
|  | PP |  |  | 12.95 | 90 Ω | 6.1/7/6.1(L2) | 5.1/7/5.1(L2/L4) | 5.1/7/5.1(L5/L7) | 6.1/7/6.1(L7)
L6 | Signal |  |  |  | 1.2
|  | Core |  |  | 5.12
L7 | G/P |  |  |  | 1.2
|  | PP |  |  | 4.32
L8 | Bottom |  |  |  | 1.4
| Solder Mask |  |  |  | 1 | Remark:
※ 1: "Ref. Plane" means the reference plane of the traces.
※ 2: G is GND, P is PWR.
|  |  | Total |  | 61.9
=2116+4 1/1+ 7630*2 +4 1/1+7630*2+4 1/1+2116 = 0.18+0.75+0.36+0.75+0.36+0.75+0.18 =3.33