## Sheet1
H6-1.6-h1 stack up and impedance
疊構編號 |  | H6-1.6-h1 |  | 注意事項 |  | 1. Impedance Control tolerance +/- 10%
完成板厚 ( mm ) |  | 1.6 ± 0.16 |  |  |  | 2.请制作 Coupon 并提供 Impedance report
Stack up | [5 empty] | Impedance Request List
[6 empty] | Layer Spec | L1 (Ref. Plane) ※ 1 | L3 (Ref. Plane) | L4 (Ref. Plane) | L6 (Ref. Plane)
[5 empty] | Thickness | Single Ended Type (Trace width : mil)
[5 empty] | (mil) | 50Ω | 4.0(L2); 13.0(L3) | 4.5(L2/L5); 4.5 (L2/L4) | 4.5(L2/L5); 4.5 (L2/L4) | 4.0(L5); 13.0(L4)
L1 | TOP |  |  |  | 1.7
|  | PP |  |  | 2.8
L2 | G/P ※ 2 |  |  |  | 1.4
|  | PP |  |  | 3
L3 | Signal |  |  |  | 0.6
|  | CORE |  |  | 41.6
L4 | Signal |  |  |  | 0.6
|  | PP |  |  | 3 | Differential Type (Trace width/Space width/Trace width: mil)
L5 | G/P |  |  |  | 1.4 | 100Ω | 3.5/9/3.5 (L2) | 3.5/8/3.5 (L2/L5) | 3.5/8/3.5 (L2/L5) | 3.5/9/3.5 (L5)
|  | PP |  |  | 2.8 | 90Ω | 4/6/4 (L2) | 4/5/4 (L2/L5) | 4/5/4 (L2/L5) | 4/6/4 (L5)
L6 | Bottom |  |  |  | 1.7
Remark:
※ 1: "Ref. Plane" means the reference plane of the traces.
※ 2: G is GND, P is PWR
|  |  | Total |  | 60.6 | ※ 3: This stack up should be used for 1+4+1 and 1+4+1+ HDI design.
=1080+2116+43 H/H+2116+1080= 0.18+0.18+1.74+0.18+0.18= 2.46