## Sheet1
Default Net & Same Net Spacing | [10 empty] | DFX要求之重点
| Line | Thru Pin | SMD Pin | Test Pin | Thru Via | BB Via | Test Via | Shape | Bond Finger | Hole | Panel | 1 | 板厚一般1.6mm，tg>150
Line | 7 | [10 empty] | 2 | 主板要求宽度190mm，做ICT/FCT时长度要求<240mm
Thru Pin | 7 | 22（12） | [9 empty] | 3 | 邮票孔轨道边3组，非轨道边2组，两端的尽量靠近端点
SMD Pin | 7 | 160 | 22（12） | [7 empty] | Tooling hole | 4 | Tooling hole要求4个，两个φ4mm圆，两个φ4*5mm椭圆，左下角必须为圆孔。
Test Pin | 7 | 104 | 20 | 32 | [7 empty] | 5 | 板内定位孔至少2个，min 直径2mm
Thru Via | 7 | 12 | 12 | 8 | 8 | [5 empty] | Mark | 6 | Mark点要求直径1.5mm
BB Via | 7 | 8 | 8 | 8 | 8 | 8 | [5 empty] | 7 | 要求对角MARK点相差5mm，MARK点中心距离板边的边缘≥5mm，没有贴片元件的面不需要MARK点，距离板边15mm和20mm
Test Via | 7 | 104 | 20 | 32 | 8 | 8 | 20 |  |  |  |  | 8 | 顶面和底面mark点不可以重叠（阴阳板除外），错开5mm
Shape | 7 | 7 | 7 | 7 | 7 | 7 | 7 | 7 |  |  | 元件间距 | 9 | 元件 to board outline min 50mil
Bond Finger | 8 | 8 | 8 | 8 | 8 | 8 | 8 | 8 | 8 |  |  | 10 | SMD元件本体距离>0.5mm,Pad to pad >22mil
Hole | 12 | 12 | 12 | 12 | 12 | 12 | 12 | 12 | 12 | 12 |  | 11 | SMD to Dip 同面 0.5mm，异面 4mm
[12 empty] | 12 | Dip元件要求加拖锡pad
[12 empty] | 13 | BGA周围3mm内不可有元件
Default Same Net Spacing | [11 empty] | 14 | 点胶元件周围要求预留5mm范围点胶区域
| Line | Thru Pin | SMD Pin | Test Pin | Thru Via | BB Via | Test Via | Shape | Bond Finger | Hole |  | 15 | 距离热敏元件>4mm
Line | 7 | [10 empty] | 16 | 螺丝孔2mm内不可有元件
Thru Pin | 7 | 22（12） | [8 empty] | Test point | 17 | 测试点大小标准￠1.0mm，最小￠0.8mm
SMD Pin | 7 | 160 | 22（12） | [8 empty] | 18 | 测试点中心 to 中心 50mil
Test Pin | 7 | 104 | 20 | 32 | [7 empty] | 19 | 测试点中心 to pad边缘 32mil
Thru Via | 7 | 8 | 8 | 8 | 8 | [6 empty] | 20 | Dip可直接变测试点，Dip pin要求全部加测试点
BB Via | 7 | 8 | 8 | 8 | 8 | 8 | [5 empty] | 21 | 工装测试点要求￠1.3mm，要求在BOT面
Test Via | 7 | 104 | 20 | 32 | 8 | 8 | 20 |  |  |  |  | 22 | ICT要求有4个螺丝孔大小（3mm）的定位孔
Shape | 7 | 7 | 7 | 7 | 7 | 7 | 7 | 7 |  |  | Via | 23 | via and TP to PAD 12mil
Bond Finger | 8 | 8 | 8 | 8 | 8 | 8 | 8 | 8 | 8 |  |  | 24 | via and TP to via 8mil
Hole | 12 | 12 | 12 | 12 | 12 | 12 | 12 | 12 | 12 | 12 | Barcode | 25 | 2D Barcode 要求在TOP层10x10mm,不可有元件、走线、过孔，完整铜箔并完全覆盖白油.。贴纸外围2mm范围不允许布元件
[11 empty] | DFM | 26 | comp长边 to comp长边文字中心=0.2mm
[12 empty] | 27 | comp短边 to comp长边文字中心=0.2mm
[12 empty] | 28 | comp短边 to comp短边文字中心=0.3mm
[12 empty] | 29 | 三极管pad to 三极管pad gap=1.0mm
[12 empty] | 30 | 测试点元件pin gap=0.8mm
[12 empty] | 31 | comp文字 to QFP pad gap=2.0mm
[12 empty] | 32 | comp to BGA 文字gap=130mil
[12 empty] | 33 | comp to L(choke) 文字中心=1.0mm
[12 empty] | 34 | comp文字 to Mark pad gap=3.0mm
[12 empty] | 35 | L(choke) to QFP pin gap=3.0mm
[12 empty] | 36 | L(inductor) to L(inductor) 文字中心=0.5mm
[12 empty] | 37 | 测试点元件 to 铜箔边沿gap=1.0mm
[12 empty] | 38 | 测试点 to铜箔边沿gap=0.3mm
[12 empty] | 39 | 测试点（pin/via）to comp文字gap=0.2mm
[12 empty] | 40 | 不可从元件pin宽边引线，否则附着力不强
Note on E9: 22 for check
Note on G14: 考虑阻抗线参考层完整时，Line和shape的space相同。
Note on E25: 其它都一样，只有这两个8不一样