## 笔记
chapter | symbol | description | question
Introduction
the Network Management system (NM) provides standardized features which ensure the functionality of inter-networking by standardized interfaces
In a vehicle a networked ECU is expected to provide certain features: • each node has to be accessible for authorized entities（被授权的实体访问） • maximum tolerance with regard to temporary failures（对临时故障的最大公差？？） • support of network related diagnostic features.（相关诊断特性）
OSEK NM offers two alternative mechanisms for network monitoring • indirect monitoring by monitored application messages（应用程序监控信息） • direct monitoring by dedicated NM communication using token principle（令牌环）
Summary
network monitoring, i.e. • ensure safety and reliability of a communication network for ECUs,（确保安全可靠的网络通信）
• Initialization of ECU resources, e.g. network interface（初始化ECU：网络接口）. • Start-up of network（启动网络） • Providing network configuration（提供网络配置） • Management of different mechanisms for node monitoring（管理对节点监控不同结构） • Detecting, processing and signaling of operating states for network and node（对网络和节点操作状态的检测、处理、标记） • Reading and setting of network- and node-specific parameters（读取和设置网络/节点的特殊参数） • Coordination of global operation modes (e.g. network wide sleep mode)(协调全球操作模式) • Support of diagnosis（支持诊断）
1 | Scope
| OSEK NM | interface to interact with the application (API)（与应用程序接口） - algorithm for node monitoring（节点监控算法） - OSEK internal interfaces (NM <-> COM, ...)（内部接口） - algorithm for transition into sleep mode（切换至睡眠模式的算法） - NM protocol data unit (NMPDU)（NM协议数据单元）
2 | Direct Network Management
2.1.5.2 | Detection of a Node in Fault Condition
| Detection of failures | 应用层对节点失败检测：与先前的目标配置比较 1、上次稳定的实际配置 2、一个或多个已编程的目标配置 3、启动时已配置
NM发现自己节点已经失败： 不能发送和接收任何信息通过总线
NM其他节点检测失败： 不能接受信息 接受到有错误状态标记信息
2.1.6 | Operating Modes
不提供网络管理应用模式 只提供网络管理操作模式（醒 NMAwake、睡眠 NMBusSleep）
2.1.8 | Support of Diagnostic Application
网络管理提供诊断应用程序： 状态信息，配置信息 但不负责历史错误记录
2.2.1.1 | Network Management Protocol Data Unit
NMPDU: 地址域：源地址，目标地址 控制域：OPCode 数据域：应用层特殊数据

## 疑问
num | chapter | symbol | question | method
515
616
717

## 状态&变量
状态/变量 | 值 | 含义

## 截图
| logic | success
1 | 6 | 2
2 | 1 | 3 | 1-3，skiped | alive
3 | 2 | 4
4 | 3 | 5
5 | 4 | 6
6 | 5 | 1

## 参阅
名称 | 网址 | 备注
OSEK网络管理规范 | https://wenku.baidu.com/view/64c87df00912a2161579297f.html?pn=50 | 详细讲解了Alive和Ring如何工作
OSEK网络管理在商用车CAN网络中的应用 | http://www.gzweix.com/article/sort0253/sort0487/info-293760.html | 南京依维柯PD2014车型对OSEK网络管理的实现