## TASK_MPU
| TASK_1 | TASK_2 | TASK_3 | TASK_4 | TASK_5 | TASK_6 | TASK_7 | TASK_8 | TASK_9
TASK_1 | rxw | r | r | r | r | r | r | r | r
TASK_2 | r | rxw | r | r | r | r | r | r | r
TASK_3 | r | r | rxw | r | r | r | r | r | x
TASK_4 | r | r | r | rxw | r | r | r | r | r
TASK_5 | r | r | r | r | rxw | r | r | r | r
TASK_6 | r | r | r | r | r | rxw | r | r | r
TASK_7 | r | r | r | r | r | r | rxw | r | r | sturct | sturct
TASK_8 | r | r | r | r | r | r | r | rxw | r | 100 |  | sturct1 | task_9_gloabal___a
TASK_9 | r | r | r | r | r | r | r | r | rxw |  |  | sturct2 | task_8_gloabal___a
sturct3
sturct4
sturct5
sturct6
sturct7
sturct8
sturct9
200

## ARM_Register
Register | 用途
r0 | 主要用于子程序间传递参数
r1
r2
r3
r4 | 被用来存放函数的局部变量 但在 Thumb 程序中，通常只能使用 r4~r7 来保存局部变量
r5
r6
r7
r8
r9
r10
r11
r12 | 暂时寄存器（ip）用作子程序间scratch 寄存器，它在过程链接胶合代码（例如交互操作胶合代码）中用于此角色
r13 | 栈指针（sp），sp中存放的值在退出调用函数时必须与进入调用函数时的值相同
r14 | 连接寄存器（lr），用于保存子程序以及中断的返回地址
r15 | 程序计数器（pc） 由于 ARM 采用了流水线机制，当正确读取了 PC 的值后，该值为当前指令地址加 8 个字节，即 PC 指向当前指令的下两条指令地址

## FreeRTOS 任务调度 任务创建
序号 |  | 描述 参见：https://blog.csdn.net/qq_18150497/article/details/52802622
1 | 简述 | FreeRTOS 的任务调度在 Source/include/task.c 中实现，包含了任务的创建、切换、挂起、延时和删除等所有功能
2 | 任务状态 | * Running 运行状态， 当前正在执行，占有处理器的任务 * Ready 就绪状态，准备被运行的任务，没有被挂起和阻塞，但不是当前正在执行的任务，等待更高优先级任务或者同等级任务时间片结束释放处理器 * Blocked 阻塞状态，任务在等待一个事件而进入阻塞状态，比如延时、获取信号量等 * Suspended 挂起状态，任务由于调用 vTaskSuspend() 而被挂起不能被执行， 直到调用 xTaskResume() 重新恢复
3 | 数据结构 | 务调度离不开任务控制块（TCB）, 用于存储任务的状态信息、运行时环境等。 tskTaskControlBlock

## FreeRTOS 任务调度 任务切换
序号 | 保护：1805099 | 描述 参见：https://www.jianshu.com/p/eaf05fd72088
1 | 简述 | 一般来说， 我们会在程序开始先创建若干个任务， 而此时任务调度器还没又开始运行， 因此每一次任务创建后都会依据其优先级插入到就绪链表，同时保证全局变量 pxCurrentTCB 指向当前创建的所有任务中优先级最高的一个。 当初始化完毕后，调用函数 vTaskStartScheduler 启动任务调度器开始开始调度，此时，pxCurrentTCB所指的任务才开始运行。
2 | 启动调度器 | 创建任务后，系统不会自动启动任务调度器，需要用户调用函数 vTaskStartScheduler 启动调度器。 该函数被调用后，会先创建系统自己需要用到的任务，比如空闲任务 prvIdleTask,定时器管理的任务等。 之后， 调用移植层提供的函数 xPortStartScheduler 。
3 | 移植层调度器 | 在系统调度过程中，主要涉及到的三个异常： SVC 系统服务调用 操作系统通常不让用户程序直接访问硬件,而是通过提供一些系统服务函数。 这里主要触发后，在异常服务中启动第一个任务 PendSV 可悬起系统调用 相比 SVC， PenndSV 异常后可能不会马上响应， 等到其他高优先级中断处理后才响应。 用于上下文切换，同时保证其他中断可以被及时响应处理。 SysTick 节拍定时器 在没有高优先级任务强制下，同优先级任务按时间片轮流执行，每次SysTick中断，下一个任务将获得一个时间片。
4 | 启动第一个任务 | 函数中调用了 prvPortStartFirstTask 来启动第一个任务， 该函数重新初始化了系统的栈指针，表示 FreeRtos 开始接手平台的控制， 同时通过触发 SVC 系统调用，运行第一个任务。 触发 SVC 异常后，异常处理函数中直接执行现场恢复， 把 pxCurrentTCB "恢复"到运行状态。 第一个任务启动通过 SVC 异常， 而后续的任务切换， 使用的是 PendSV 异常， 而其对应的服务函数是 xPortPendSVHandler。
5 | 任务切换 | FreeRTOS 支持时间片轮序和优先级抢占。 系统调度器通过调度算法确定当前需要获得CPU 使用权的任务并让其处于运行状态。 对于嵌入式系统，某些任务需要获得快速的响应，如果使用时间片，该任务可能无法及时被运行， 因此抢占调度是必须的，高优先级的任务一旦就绪就能及时运行； 而对于同优先级任务，系统根据时间片调度，给予每个任务相同的运行时间片，保证每个任务都能获得CPU 。 1、最高优先级任务 Task 1 运行，直到其被阻塞或者挂起释放CPU 2、就绪链表中最高优先级任务Task 2 开始运行， 直到... 2.1调用接口进入阻塞或者挂起状态 2.2任务 Task 1 恢复并抢占 CPU 使用权 2.3同优先级任务TASK 3 就绪，时间片调度 3.没有用户任务执行，运行系统空闲任务。 FreeRTOS 在两种情况下执行任务切换： 1、同等级任务时间片用完，提前挂起触发切换在 SysTick 节拍计数器中断中触发异常 2、高优先任务恢复就绪（如信号量，队列等阻塞、挂起状态下退出）时抢占最终都是通过调用移植层提供的 portYIELD() 宏悬起 PendSV 异常 但是无论何种情况下，都是通过触发系统 PendSV 异常，在该服务程序中完成切换。 使用该异常切换上下文的原因是保证切换不会影响到其他中断的及时响应（切换上下文抢占了 ISR 的执行，延时时间不可预知，对于实时系统是无法容忍的），在SysTick 中或其他需要进行任务切换的地方悬起一个 PendSV 异常，系统会直到其他所有 ISR 都完成处理后才执行该异常的服务程序，进行上下文切换。 系统响应 PendSV 异常，在该中断服务程序中，保存当前任务现场， 选择切换的下一个任务，进行任务切换，退出异常恢复线程模式运行新任务，完成任务切换。 以下是 Cotex-M3 的服务程序， 首先先要明确的是，系统进入异常处理程序的时候，使用的是主堆栈指针 MSP， 而一般情况下运行任务使用的线程模式使用的是进程堆栈指针 PSP。后者使用是系统设置的，前者是硬件强制设置的。 对应这两个指针，系统有两种堆栈，系统内核和异常程序处理使用的是主堆栈，MSP 指向其栈顶。而对应而不同任务，我们在创建时为其分配了空间，作为该任务的堆栈，在该任务运行时，由系统设置进程堆栈 PSP 指向该栈顶。

## startup_S32K148.S
.align 1 .thumb_func .weak DefaultISR .type DefaultISR, %function DefaultISR: b DefaultISR .size DefaultISR, . - DefaultISR

## port.c
函数 | static void prvPortStartFirstTask( void ) 1、任务创建后，执行 vTaskStartScheduler 启动调度器时，会执行此函数 2、此函数结尾处，触发 SVC异常 中断，从而进入 vPortSVCHandler | void vPortSVCHandler( void ) 1、异常时，调用 | void xPortPendSVHandler( void ) 1、正常任务切换时，调用 2、详见：https://blog.csdn.net/u011727389/article/details/84547586
解释 | static void prvPortStartFirstTask( void ) { __asm volatile( " ldr r0, =0xE000ED08 \n" /*向量表偏移寄存器地址 CotexM3*/ " ldr r0, [r0] \n" /*取向量表地址*/ " ldr r0, [r0] \n" /*取 MSP 初始值*/ /*重置msp指针 宣示 系统接管*/ " msr msp, r0 \n" " cpsie i \n" /*开中断*/ " cpsie f \n" /*开异常*/ /*流水线相关*/ " dsb \n" /*数据同步隔离*/ " isb \n" /*指令同步隔离*/ /*触发异常 启动第一个任务*/ " svc 0 \n" " nop \n" ); } | void vPortSVCHandler( void ) { __asm volatile ( /*取 pxCurrentTCB 的地址*/ "ldr r3, pxCurrentTCBConst2 \n" /*取出 pxCurrentTCB 的值 ： TCB 地址*/ "ldr r1, [r3] \n" /*取出 TCB 第一项 ： 任务的栈顶 */ "ldr r0, [r1] \n" /*恢复寄存器数据*/ "ldmia r0!, {r4-r11} \n" /*设置线程指针： 任务的栈指针*/ "msr psp, r0 \n" /*流水线清洗*/ "isb \n" "mov r0, #0 \n" "msr basepri, r0 \n" /*设置返回后进入线程模式*/ "orr r14, #0xd \n" "bx r14 \n" " \n" ".align 4 \n" "pxCurrentTCBConst2: .word pxCurrentTCB \n" ); } | void xPortPendSVHandler( void ) { /* This is a naked function. */ __asm volatile ( " mrs r0, psp \n" " isb \n" " \n" " ldr r3, pxCurrentTCBConst \n" /* Get the location of the current TCB. */ " ldr r2, [r3] \n" " \n" " tst r14, #0x10 \n" /* Is the task using the FPU context? If so, push high vfp registers. */ " it eq \n" " vstmdbeq r0!, {s16-s31} \n" " \n" " stmdb r0!, {r4-r11, r14} \n" /* Save the core registers. */ " \n" " str r0, [r2] \n" /* Save the new top of stack into the first member of the TCB. */ " \n" " stmdb sp!, {r3} \n" " mov r0, %0 \n" " msr basepri, r0 \n" " dsb \n" " isb \n" " bl vTaskSwitchContext \n" " mov r0, #0 \n" " msr basepri, r0 \n" " ldmia sp!, {r3} \n" " \n" " ldr r1, [r3] \n" /* The first item in pxCurrentTCB is the task top of stack. */ " ldr r0, [r1] \n" " \n" " ldmia r0!, {r4-r11, r14} \n" /* Pop the core registers. */ " \n" " tst r14, #0x10 \n" /* Is the task using the FPU context? If so, pop the high vfp registers too. */ " it eq \n" " vldmiaeq r0!, {s16-s31} \n" " \n" " msr psp, r0 \n" " isb \n" " \n" #ifdef WORKAROUND_PMU_CM001 /* XMC4000 specific errata workaround. */ #if WORKAROUND_PMU_CM001 == 1 " push { r14 } \n" " pop { pc } \n" #endif #endif " \n" " bx r14 \n" " \n" " .align 2 \n" "pxCurrentTCBConst: .word pxCurrentTCB \n" ::"i"(configMAX_SYSCALL_INTERRUPT_PRIORITY) ); }