## 封装
类别 | 封装 | 大小（mm） | 功率（W） | PQFP | LQFP | BGA | SMD
电阻、电容、磁珠 （贴片） | 0402 | 1.0*0.5 | 1/16 | 塑料方块平面封装 | 薄型QFP | 球栅阵列封装 | 表面贴装器件
| 0603 | 1.6*0.8 | 1/10 | Plastic Quad Flat Packag | Low-profile Quad Flat Package |  | Surface Mounted Devices
| 0805 | 2.0*1.2 | 1/8
| 1206 | 3.2*1.6 | 1/4
| 1210 | 3.2*2.5 | 1/3

## 单位
电阻单位 | 电感单位 | 电容单位
1MΩ=1000kΩ | 1H=1000mH | 1F=1000mF
1MΩ=1000000Ω | 1H=1000000uH | 1F=1000000uF
1MΩ=1000000000mΩ | 1H=1000000000nH | 1F=1000000000nF
1MΩ=10^3kΩ=10^6Ω=10^9mΩ | 1H=10^3mH=10^6uH=10^9nH | 1F=1000000000000pF
1F=10^3mF=10^6uF=10^9nF=10^12pF

## 电容作用
电容储能 |  | 电容滤波
RC电路时间常数 | τ=RC | RC截止频率 | f=1/(2πRC)
电容充电时间 | t = RC × Ln[(V1 - V0)/(V1 - Vt)] | R(Ω) | 20000
0->Vcc充满时间 | t≈5τ | C(F) | 1e-11
|  | f(HZ) | 796178.3439
10倍设定频率作为滤波的截止频率

## MOS管
MOS符号 | N-MOS开启条件 | P-MOS 开启条件
箭头朝外-> P-MOS | Vgs>Vt Vt>0(为正值) | Vgs<Vt Vt<0(为负值)
箭头朝里<- N-MOS

## 晶体管
三极管符号
箭头朝外-> NPN | Ib=Vbe/Rb
箭头朝里<- PNP | Ic=β*Ib
Ie=Ib+Ic
β为放大倍数：一百至数百（小信号）
β为放大倍数：数十至一百（大信号）

## 电感
电感单位
1H=1000mH
1H=1000000uH
1H=1000000000nH
1H=10^3mH=10^6uH=10^9nH

## 二极管
名称 | 全称 | 缩写 | 工作模式 | 作用 | 注意事项 | 优势
齐纳二极管 | series of Zener diodes | SZD | 反向串联接入 | 反向击穿后稳压（Vzt） | 反向击穿电流（Izt） | 击穿后电阻随电流变化，以稳定电压
瞬态抑制二极管 | Transient voltage suppression diode | TVS | 反向并联接入 | 防浪涌、静电、开关噪音 | VRWM大于工作电压 | 吸收剑锋脉冲，抗电磁干扰
肖特基二极管 | Schottky Barrier Diode | SBD | 正向串联接入 | 金属载流管，防反接 | 正向压降 VF 比较小 | 导通电压小，正向电流大